## Taul1
Calculator for drilling distance. Fill only green boxes in (mm) | [6 empty] | Hitsattujen putkien mitat!
|  |  |  | r= | 69.85
|  |  |  | d_in= | 115.7 |  | DN | Ulkohalkaisija | Materiaalipaksuus
|  |  |  | r_in= | 57.85 |  | 15 | 21.3 | 2
Mainline pipe Outer diameter (mm) | 139.7 | [5 empty] | 20 | 26.9 | 2
Hole saw diameter (mm) | 98 | [5 empty] | 25 | 33.7 | 2.3
Mainline pipe wall thickness (mm) | 12 | [5 empty] | 32 | 42.4 | 2.6
|  |  | Sektorin kulma | 115.7776 |  | 2.0207 | 40 | 48.3 | 2.6
|  |  |  | 57.8888 |  |  | 50 | 60.3 | 2.9
[7 empty] | 65 | 76.1 | 2.9
|  |  |  | 32.1112 |  | 0.56045 | 80 | 88.9 | 3.2
Drilling distance (mm): | 39.099 | mm |  |  |  |  | 100 | 114.3 | 3.6
[7 empty] | 125 | 139.7 | 3.6
|  |  |  | 30.751 |  |  | 150 | 168.3 | 4
[7 empty] | 200 | 219.1 | 4.5
[7 empty] | 250 | 273 | 5
[7 empty] | 300 | 323.9 | 5.6
[7 empty] | 400 | 406.4 | 6.5
[7 empty] | 500 | 508 | 6.5
[7 empty] | 600 | 610 | 7.1
[7 empty] | 700 | 711 | 8
[7 empty] | 800 | 813 | 8.8
[7 empty] | 900 | 914 | 10
[7 empty] | 1000 | 1016 | 11
[7 empty] | 1200 | 1219 | 12.5